## Sheet1
Distance (cm) | 10 | DC BIAS (V) | 3.05
LED number | 1
LED Driver Input Power (dbm) | -9
frequence (MHz) | P-P output (mV) | RMS Output (mV) | Db
0.2 | 4 | 1.8 | FALSE
0.3 | 12 | 4.8 | -5.8121
0.4 | 30 | 10 | -2.6245
0.5 | 38 | 13.5 | -1.3212
0.6 | 45 | 15.7 | -0.66551
0.7 | 49 | 17.6 | -0.16938
0.8 | 51 | 18.2 | -0.023797
0.9 | 51 | 18.3 | 0
1 | 50 | 18 | -0.071786
1.2 | 43 | 15.7 | -0.66551
1.4 | 41 | 14.9 | -0.89265
1.6 | 37 | 13.1 | -1.4518
1.8 | 31 | 11.3 | -2.0937
2 | 29 | 10.5 | -2.4126
2.2 | 26 | 9.5 | -2.8473
2.4 | 23.5 | 8.3 | -3.4337
2.6 | 21 | 7.7 | -3.7596
2.8 | 20 | 7.6 | -3.8164
3 | 18 | 6.5 | -4.4954
3.2 | 14 | 5.2 | -5.4645
3.4 | 11.5 | 4.2 | -6.392
3.6 | 9.5 | 3.5 | -7.1838
3.8 | 8.3 | 3.1 | -7.7109
4 | 7.5 | 2.9 | -8.0005
4.2 | 7.3 | 2.8 | -8.1529
4.4 | 7.1 | 2.7 | -8.3109
4.6 | 6.8 | 2.5 | -8.6451
4.8 | 7 | 2.6 | -8.4748
5 | 6.4 | 2.5 | -8.6451
5.2 | 7 | 2.7 | -8.3109
5.4 | 6.6 | 2.6 | -8.4748
5.6 | 6.8 | 2.7 | -8.3109
5.8 | 6.6 | 2.6 | -8.4748
6 | 6.8 | 2.6 | -8.4748
7 | 6.8 | 2.6 | -8.4748
8 | 5.8 | 2.3 | -9.0072
9 | 10 | 3.7 | -6.9425
11 | 14 | 5.1 | -5.5488
12 | 16 | 5.9 | -4.916
13 | 18 | 6.7 | -4.3638
13.2 | 15 | 5.8 | -4.9902
13.4 | 12 | 4.4 | -6.19
13.6 | 8 | 2.7 | -8.3109
13.8 | 4 | 1.7 | -10.32
14 | 3 | 1.3 | -11.4851
Distance (cm) | 10 | DC BIAS (V) | 27.45
LED number | 10
LED Driver Input Power (dbm) | -22.2
0 |  |  | -12
0.2 |  |  | -11
0.3 | 6 | 2.4 | -9.1204 | 1
0.4 | 21 | 7.5 | -4.1719
0.5 | 22 | 8 | -3.8917
0.6 | 33 | 11.7 | -2.2407
0.7 | 42 | 15.1 | -1.1328
0.8 | 49 | 17.5 | -0.49218
0.9 | 53 | 18.9 | -0.15794
1 | 55 | 19.6 | 0
1.2 | 51 | 18.4 | -0.27438
1.4 | 50.4 | 17.9 | -0.39403
2 | 34 | 12.3 | -2.0235
2.2 | 30 | 10.9 | -2.5483
2.4 | 27 | 9.6 | -3.0998
2.6 | 23 | 8.3 | -3.7318
2.8 | 20 | 7.3 | -4.2893
3 | 18 | 6.6 | -4.7271
3.2 | 17 | 6.5 | -4.7934
3.4 | 15 | 5.6 | -5.4407
3.6 | 13 | 4.9 | -6.0206
3.8 | 11 | 4.2 | -6.6901
4 | 10 | 3.6 | -7.3595
4.2 | 8 | 3.1 | -8.0089
4.4 | 7 | 2.7 | -8.6089
4.6 | 6 | 2.1 | -9.7004
4.8 | 5 | 1.9 | -10.135
5 | 4 | 1.7 | -10.6181
5.2 | 4 | 1.6 | -10.8814
5.4 | 3.3 | 1.5 | -11.1616
5.6 | 3 | 1.3 | -11.7831
5.8 | 3 | 1.2 | -12.1307
10 |  |  | -15